## Sheet1
Inputs
width | 3 | ft | 0.9144 | m
length | 5 | ft | 1.524 | m
weight | 300 | lbs | 135 | kg
angle | 2 | degrees
thrust | 10.4698 | lbs | 46.5327 | N
Calculation Variables
area | 1.3935 | m^2
pressure | 949.3769 | Pascal | 3.8486 | in water | 0.13889 | psi
air density | 1.225 | kg/m^3
Bernoulli's Equation
velocity | 39.3701 | m/s | 88.0458 | mph
Nozzle Area after F=pV2A
0.024507 | m^2 | 37.9858 | in^2
Flowrate at operating pressure
2043.8579 | cfm
Blower Specs
Pressure (in. water) | Volume (cfm)
0.5 | 15732.0284
0.75 | 10488.0189
1 | 7866.0142
1.25 | 6292.8114
1.5 | 5244.0095
1.75 | 4494.8653
2 | 3933.0071
2.25 | 3496.0063
2.5 | 3146.4057